## Vergaserberechnung
Formel zur Vergaserberechnung
Höchstdrehzahl | 10000 | 1/Min
Hubvolumen | 0.175 | ccm (in Litern)
empirischer Faktor | 0.8 |  | 0,9…1 (für hohe Literleistungen)
0,7…0,8 (für geringere Literleistungen)
Vergaserdurchmesser | 33.4664 | mm

## Verdichtung
Verdichtungsverhältnis (geometrisch)
Rechenweg nach p:1
Hubraumvolumen Vh | 49.5 | cm³
Brennraumvolumen Vb | 4.5 | cm³
Verdichtungsverhältnis | 12 | :1
Rechenweg nach Vb
Hubraumvolumen Vh | 49.5 | cm³
Verdichtungsverhältnis | 12 | :1
Brennraumvolumen | 4.5 | cm³
Verdichtungsverhältnis (effektiv) |  |  | Verdichtungsverhältnis (eff.) m. Brennraumverkleinerung
Hubraumvolumen Vh | 49.5 | cm³ | Hubraumvolumen Vh | 49.5 | cm³
Brennraumvolumen Vb | 4.5 | cm³ | Brennraumvolumen Vb | 2.1169 | cm³
Hub h | 4.4 | cm | Hub h | 4.4 | cm
Höhe des Auslasschlitzes | 2.1 | cm | Höhe des Auslasschlitzes | 2.5 | cm
Verdichtungsverhältnis | 6.75 | :1 | Verdichtungsverhältnis | 11.0971 | :1
Brennraumverkleinerung
Zylinderbohrung | 3.895 | cm
Materialabnahme a. Zylinderkopf | 0.2 | cm
Brennraumverkleinerung | 2.3831 | cm³